## Hoja1
MEDICIONES
nº | CONCEPTO |  | UD. | MEDICIÓN | Precio Unitario | Precio total
1.1 | Vértice de Red Básica (lados de 2 Km). Observación y cálculo. |  | Ud. | 285 |  | 0
1.2 | Nivelación geométrica de los Vértices de la Red Básica con una tolerancia de 5*√K mm. |  | Km. | 270 |  | 0
1.3 | Levantamiento Taquimétrico de áreas aisladas < 1Ha (Signalling Buildings, 100x100) |  | Ud. | 10 |  | 0
1.4 | Levantamientos taquimétricos a escala 1/500 (incluido enlace con la Red Básica), con curvas de nivel cada 0.5m, con una superficie estimada de 45 Ha, tomando los siguientes elementos: - Pie/cabeza de talud de plataforma. - Obras de drenaje transversal existentes en la zona. - Caminos existentes en la zona o de servicio de la plataforma. - Apoyos de tendidos eléctricos existentes en la zona. - Conducciones o canalizaciones existentes en la zona. - Indicación de lindes, cerramientos, edificios, vegetación, etc. existentes en la zona. | Superficies menores de 5 Ha. | Ud. | 45 |  | 0
|  | Superficies entre 5 y 20 Ha. | Ha. | 45 |  | 0
|  | Superficies superiores a 20 Ha. | Ha. | 45 |  | 0
1.5 | Perfiles Transversales: Perfiles transversales cada 200 metros y 100 m en curva tomando el número de puntos necesario de manera que el transversal quede completamente definido, llegando al terreno natural dando aquí por lo menos dos puntos en ambas partes del perfil, empleando para la altimetría estación total de alta precisión de 0,5cc: |  | Km. | 100 |  | 0
1.6 | Montaje de vía: Perfiles transversales cada 20 m entre los PPKK 0+000 al 190+000 y del 290+000, al 470+000 de manera que quede la plataforma completamente definida, empleando para la altimetría estación total de alta precisión de 0,5 cc: - Borde de plataforma, 2 puntos. - Camino, 1 punto. - Cara activa de los carriles interiores, 2 puntos. - Arista de la plataforma (eje del trazado), 1 punto. |  | Km. | 370 |  | 0
1.7 | Nivelación de hitos para control de asentamiento en plataforma (según pto 2.2.5.1) |  | Ud. | 745 |  | 0
1.8 | Inventariado de Obras de fábrica: Localización mediante coordenadas absolutas, dimensiones, número de ojos y cotas de entrada y salida. **Realización de fichas y croquis de todos los elementos inventariados. |  | Ud. | 100 |  | 0
| Inventariado de Estructuras encontradas en la traza, en tres dimensiones, y ubicación en coordenadas absolutas. **Realización de fichas y croquis de todos los elementos inventariados. |  | Ud. | 50 |  | 0
1.9 | Drenaje longitudinal de la traza: - Localización mediante coordenadas absolutas, mediante GPS. - Sección - Perfil longitudinal con puntos cada 20 metros, obtenidos mediante GPS. |  | Km | 200 |  | 0
|  |  |  | TOTAL: |  | 0
PRECIOS UNITARIOS
nº | CONCEPTO |  | UNIDAD | Precio Unitario
2.1 | Desplazamiento a la zona de trabajo de un equipo de topografía formado por un ingeniero técnico en topografía y un técnico en topografía e irán provistos de receptores GPS y estación total. Este precio incluye billetes de avión, visados, seguros, etc. |  | Ud.
2.2 | Implantación Base de Replanteo (hito feno), desde la Red Básica existente. |  | Ud.
2.3 | Comprobación de Bases de Replanteo desde la Red Básica existente. |  | Ud.
2.4 | Densificación de la Red de Bases de Replanteo, en el caso de ser necesario, desde la Red Básica existente. |  | Ud.
2.5 | Toma de gálibos de las posibles interferencias en la traza, tales como redes eléctricas, etc. |  | Ud.
2.6 | Jornada de equipo de topografía compuesto por un ingeniero técnico en topografía y un técnico en topografía, provistos de GPS y estación total. |  | Ud.