## Hoja1
TRABAJOS Y ENSAYOS DE CAMPO
Ref. | Concepto | Mediciones
Nº 1 | Ud. Abono fijo por transporte de cada equipo de sondeo al área de trabajo. | 1
Nº 2 | Ud. Abono fijo por transporte al área de trabajos de equipo de sísmica de refracción. | 1
Nº 3 | Ud. Emplazamiento de sonda en cada punto a reconocer que no precise de medios especiales o preparación previa del terreno con medios auxiliares. | 6
Nº 4 | Ud. Recargo por apertura de accesos mediante maquinaria u otros medios auxiliares en cada punto de reconocimiento en que sea preciso y reposición. | 6
Nº 5 | M. Perforación a rotación en rellenos o suelos, con diámetros comerciales hasta Ø < 120 mm con extracción continua de testigo de Ø > 70 mm, incluso suministro de agua. | 12
Nº 6 | M. Perforación a rotación con diámetros comerciales Ø < 120 mm en gravas-bolos, incluso suministro de agua. | 10
Nº 7 | M. Perforación a rotación, con diámetros comerciales Ø < 120 mm en rocas con extracción de testigo Ø > 70 mm, incluso suministro de agua. | 38
Nº 8 | Ud. Ensayo SPT. | 10
Nº 9 | Ud. Toma de muestra inalterada con tomamuestras de tipo abierto. | 5
Nº 10 | Ud. Testigo parafinado de más de 35 cm de longitud y Ø > 70 mm. | 15
Nº 11 | Ud. Toma de muestras de agua en el interior de un sondeo. | 6
Nº 12 | Ud. Caja portatestigos de madera de 6m, incluso transporte a almacén designado en Arabia Saudí y fotografía en color. | 12
Nº 13 | M. Tubo ranurado de PVC, diámetro útil 60-100 mm, colocado en el interior de un sondeo, pegado o roscado. | 60
Nº 14 | Ud. Arqueta y tapa metálica de protección de boca de sondeo, fijada firmemente al terreno con mortero de cemento. | 6
Nº 15 | M. Supervisión, seguimiento y testificación de sondeos. | 60
Nº 16 | Ejecución de calicatas de al menos 2,5 m de profundidad (salvo que se suspenda su ejecución al encontrarse roca) | 12
Nº 17 | Toma de muestras de saco en el interior de la calicata | 24
Nº 18 | 120 m lineales de prospección mediante sísmica de refracción, usando dispositivos específico con separación entre geófonos de 5 m registro de ida y vuelta y dispositivo de 24 geófonos con realización de al menos 7 tiros, incluyendo procesado e interpretación. | 22
ENSAYOS DE LABORATORIO
Ref. | Concepto | Mediciones
Nº 19 | Ud. Apertura, descripción y preparación de cada muestra, para cualquier número de ensayos. | 40
Nº 20 | Ud. Determinación de la humedad natural. | 30
Nº 21 | Ud. Determinación de la densidad aparente. | 30
Nº 22 | Ud. Determinación de los límites Atterberg. | 30
Nº 23 | Ud. Determinación de granulometria por tamizado. | 30
Nº 24 | Ud. Ensayo de compresión simple en suelos. | 4
Nº 25 | Ud. Ensayo de corte directo, consolidado y drenado, sobre muestra inalterada. | 4
Nº 26 | Ud. Ensayo de corte directo, consolidado y no drenado, sobre muestra inalterada. | 2
Nº 27 | Ud. Ensayo de colapsabilidad. | 12
Nº 28 | Ud. Determinación de presión de hinchamiento. | 8
Nº 29 | Ud. Ensayo de hinchamiento libre. | 8
Nº 30 | Ud. Ensayo CBR. | 8
Nº 31 | Ud. Ensayo de compresión simple en roca, incluso tallado. | 12
Nº 32 | Ud. Determinación cuantitativa de sulfatos. | 15
Nº 33 | Ud. Determinación cuantitativa de materia orgánica. | 15
Nº 34 | Ud. Determinación cuantitativa de cloruros. | 15
Nº 35 | Ud. Análisis químico completo de agua, para determinar su agresividad. | 6
Nº 36 | Ud. Determinación del contenido de sales solubles de los suelos. | 8
TOTAL ENSAYOS LABORATORIO
REDACCIÓN DE INFORME
Ref. | CONCEPTO | Mediciones
Nº 37 | P. A. Redacción de Informe de Resultados en inglés que comprenda lo resultante de la campaña de campo y laboratorio realizada. | 1
Nota: | Toda la información necesaria para la redacción del Informe de Resultados deberá entregarse en papel, en formato DIN-A4 y en soporte informático CD-ROM tanto en los formatos originales de la documentación (sólo para los casos de documentos en Word, Excel y Autocad) como en formato PDF para Acrobat-Reader, sin contraseñas o dándolas a conocer, que deberá ser operativo, permitiendo el visionado y manipulado de toda su información sin necesidad de un programa exterior en cualquier equipo informático dotado del correspondiente lector de CD.